## RC-Kombination
|  | Theorie: | R in Ohm | er R in Ohm | C in F | er C in F | X_C in Ohm | er X_C in Ohm | Phi in rad | er Phi in rad | Phi in Grad | er Phi in Grad
|  |  | 10080 | 60.24 | 3.37e-07 | 5e-09 | 443.9461 | 6.5999 | 0.044014 | 0.00070431 | 2.5218 | 0.040354
|  |  | 10080 | 60.24 | 3.37e-07 | 5e-09 | 2259.6644 | 35.2264 | 0.22053 | 0.0035636 | 12.6353 | 0.20418
|  |  | 10080 | 60.24 | 3.37e-07 | 5e-09 | 241.8176 | 3.5899 | 0.023985 | 0.0003837 | 1.3743 | 0.021984
f in Hz | er f in Hz
1063.8 | 1
209 | 1
1953 | 1
|  | Experiment: | phi in Kästchen | er Phi in Kästchen | T in Kästchen | er T in Kästchen |  |  | Phi in rad | er Phi in rad | Phi in Grad | er Phi in Grad
|  |  | 1.1 | 0.1 | 4 | 0.1 |  |  | 1.7279 | 0.16291 | 99 | 9.3341
|  |  | 1.15 | 0.1 | 4 | 0.1 |  |  | 1.8064 | 0.16344 | 103.5 | 9.3646
|  |  | 1 | 0.1 | 4 | 0.1 |  |  | 1.5708 | 0.16191 | 90 | 9.277

## RL-Kombination
|  | Theorie: | R in Ohm | er R in Ohm | L in H | er L in H | X_L in Ohm | er X_L in Ohm | Phi in rad | er Phi in rad | Phi in Grad | er Phi in Grad
|  |  | 10080 | 60.24 | 0.035 | 0.001 | 274.2296 | 7.8382 | 0.027199 | 0.00079383 | 1.5584 | 0.045483
|  |  | 10080 | 60.24 | 0.035 | 0.001 | 98.9602 | 2.836 | 0.0098172 | 0.00028737 | 0.56248 | 0.016465
|  |  | 10080 | 60.24 | 0.035 | 0.001 | 10022.0261 | 286.3437 | 0.78251 | 0.014595 | 44.8348 | 0.83621
f in Hz | er f in Hz
1247 | 1
450 | 1
45573 | 1
|  | Experiment: | phi in Kästchen | er Phi Kästchen | T in Kästchen | er T in Kästchen |  |  | Phi in rad | er Phi in rad | Phi in Grad | er Phi in Grad
|  |  | 1 | 0.1 | 4 | 0.1 |  |  | 1.5708 | 0.16191 | 90 | 9.277
|  |  | 1.05 | 0.1 | 4 | 0.1 |  |  | 1.6493 | 0.1624 | 94.5 | 9.3049
|  |  | 1.7 | 0.1 | 4 | 0.1 |  |  | 2.6704 | 0.17068 | 153 | 9.7791